## Outline
Order | Type | Level | Text
1 | heading | 1 | 压力感知软件测试用例（飞书表格版）
2 | paragraph |  | 文档日期：2026-05-09 产品名称：压力感知软件 JQ Tools 版本范围：V2.0 输入来源：`压力感知软件产品需求文档-飞书表格版-含业务逻辑.md` 文档用途：复制到飞书云文档，或转成 Excel 后导入飞书表格/多维表格
3 | heading | 2 | 1. 使用说明
4 | table |  | Table with 7 rows
5 | heading | 2 | 2. 测试环境和通用前置条件
6 | table |  | Table with 9 rows
7 | heading | 2 | 3. 模块一：打开软件后的连接流程
8 | table |  | Table with 13 rows
9 | heading | 2 | 4. 模块二：连接之后的展示视图
10 | table |  | Table with 11 rows
11 | heading | 2 | 5. 模块三：连接之后的功能工具模块
12 | table |  | Table with 15 rows
13 | heading | 2 | 6. 模块四：数据可视化和计算数据
14 | table |  | Table with 13 rows
15 | heading | 2 | 7. 模块五：采集、历史数据与回放
16 | table |  | Table with 16 rows
17 | heading | 2 | 8. 模块六：数据导出与数据对比
18 | table |  | Table with 13 rows
19 | heading | 2 | 9. 全局数据规则测试
20 | table |  | Table with 6 rows
21 | heading | 2 | 10. 发布准入测试汇总
22 | table |  | Table with 13 rows

## 1. 使用说明
项目 | 内容
用例编号 | 按模块编号，如 `TC-CON-001`
场景类型 | 正向、异常、边界、数据口径、性能、兼容
优先级 | P0 必测，P1 建议本轮覆盖，P2 后续覆盖
是否阻塞发布 | 是表示未通过不建议发布 V2.0
状态 | 默认为未执行，可在飞书中改为未执行、通过、失败、阻塞、待确认
负责人 | 复制到飞书后由 QA 或研发补充

## 2. 测试环境和通用前置条件
项目 | 要求
软件版本 | JQ Tools V2.0 待测版本
操作系统 | Windows，macOS 如本轮覆盖则单独记录
测试设备 | 至少一套合法汽车坐垫设备、一套合法汽车靠背设备
异常设备 | 至少准备一个未配置 MAC 或未授权设备
串口芯片 | CH340
波特率 | 921600、1000000、3000000
数据准备 | 至少准备一条可回放历史数据、一份合法 CSV、一份非法 CSV
测试原则 | P0 用例必须真实设备验证，不能只用模拟数据

## 3. 模块一：打开软件后的连接流程
用例编号 | 测试场景 | 场景类型 | 优先级 | 用户角色 | 前置条件 | 操作步骤 | 预期结果 | 异常/边界检查 | 是否阻塞发布 | 状态 | 负责人 | 备注
TC-CON-001 | 首次启动无设备配置进入 MAC 配置页 | 正向 | P0 | 交付/售后 | 清空本地设备配置缓存 | 1. 启动软件；2. 等待初始化完成 | 软件自动进入 `/macConfig` 或设备配置页，不能直接进入可采集状态 | 确认没有配置时不能开始采集 | 是 | 未执行 | 待补充 | 关联未配置状态
TC-CON-002 | 已有设备配置时正常进入主界面 | 正向 | P0 | 交付/售后 | 本地已存在合法 MAC 和设备类型配置 | 1. 启动软件；2. 等待初始化完成 | 软件进入主界面，设备配置不丢失 | 缓存损坏时应提示重新配置 | 是 | 未执行 | 待补充 | 关联已配置启动
TC-CON-003 | 批量录入合法 MAC 和设备类型 | 正向 | P0 | 交付/售后 | 进入 MAC 配置页 | 1. 输入合法 MAC 和类型；2. 点击保存；3. 重启软件 | 配置保存成功，重启后仍存在 | 同一 MAC 不应重复写入不同类型 | 是 | 未执行 | 待补充 | 当前分隔符格式需确认
TC-CON-004 | MAC 配置格式错误提示 | 异常 | P1 | 交付/售后 | 进入 MAC 配置页 | 1. 输入缺少设备类型的 MAC；2. 点击保存 | 系统拒绝保存，并提示格式错误 | 测试缺少 MAC、缺少类型、重复 MAC、不支持类型 | 否 | 未执行 | 待补充 | 格式建议改为 `MAC=类型`
TC-CON-005 | 单设备一键连接成功 | 正向 | P0 | 测试工程师 | 插入一套合法设备，设备已配置 | 1. 点击一键连接；2. 等待连接完成 | 串口连接成功，状态显示在线，显示 MAC、设备类型、波特率、采样率 | 检查连接过程中按钮防重复点击 | 是 | 未执行 | 待补充 | 真实设备必测
TC-CON-006 | 未插入设备时一键连接失败提示 | 异常 | P0 | 测试工程师 | 不插入任何设备 | 1. 点击一键连接 | 系统提示未检测到设备或连接失败，不能进入采集状态 | 失败后可重新点击连接 | 是 | 未执行 | 待补充 | 连接失败路径
TC-CON-007 | 波特率自动探测成功 | 正向 | P0 | 测试工程师 | 插入支持自动探测的合法设备 | 1. 点击一键连接；2. 观察连接结果 | 系统在候选波特率中探测成功，并记录实际波特率 | 分别覆盖 921600、1000000、3000000 | 是 | 未执行 | 待补充 | 硬件支持时分组测试
TC-CON-008 | MAC 读取失败禁止采集 | 异常 | P0 | 测试工程师 | 准备无法返回 MAC 的设备或模拟 MAC 读取失败 | 1. 点击一键连接；2. 尝试点击采集 | 系统提示 MAC 读取失败，不允许开始采集 | 不能生成历史记录 | 是 | 未执行 | 待补充 | 发布阻塞
TC-CON-009 | 未授权设备禁止采集 | 异常 | P0 | QA | 准备未授权或未配置设备 | 1. 连接设备；2. 点击采集 | 系统拒绝采集，并提示设备未授权或未配置 | `/startCol` 必须拦截 | 是 | 未执行 | 待补充 | P0 核心
TC-CON-010 | 设备类型不匹配禁止采集 | 异常 | P0 | QA | 当前系统选择汽车坐垫，连接靠背设备或错误类型设备 | 1. 连接设备；2. 点击采集 | 系统提示设备类型不匹配，并拒绝采集 | 不应写入采集数据库 | 是 | 未执行 | 待补充 | P0 核心
TC-CON-011 | 连接中禁止重复点击一键连接 | 边界 | P1 | QA | 设备已插入，处于未连接状态 | 1. 快速连续点击一键连接多次 | 系统只执行一次连接流程，界面不出现多连接状态混乱 | 不应产生多个串口连接实例 | 否 | 未执行 | 待补充 | 稳定性
TC-CON-012 | 采集中设备断开处理 | 异常 | P0 | QA | 设备已连接并正在采集 | 1. 开始采集；2. 拔掉设备或断开串口 | 系统提示设备断开，保留已采集数据，不能继续写入无效数据 | 恢复连接后状态明确 | 是 | 未执行 | 待补充 | 数据防丢失

## 4. 模块二：连接之后的展示视图
用例编号 | 测试场景 | 场景类型 | 优先级 | 用户角色 | 前置条件 | 操作步骤 | 预期结果 | 异常/边界检查 | 是否阻塞发布 | 状态 | 负责人 | 备注
TC-VIEW-001 | 连接成功后实时压力视图刷新 | 正向 | P0 | 测试工程师 | 合法设备已连接 | 1. 对传感器施加压力；2. 观察 2D/3D 视图 | 压力变化能实时反映到视图 | 压力释放后视图同步变化 | 是 | 未执行 | 待补充 | 核心主流程
TC-VIEW-002 | 2D 数字视图显示传感点数值 | 正向 | P0 | 测试工程师 | 设备在线，有实时数据 | 1. 切换到 2D 数字视图；2. 观察点阵数值 | 每个传感点显示对应压力数值 | 高密度点阵下界面可操作 | 是 | 未执行 | 待补充 | 2D 数字
TC-VIEW-003 | 2D 热力图显示压力分布 | 正向 | P0 | 测试工程师 | 设备在线，有实时数据 | 1. 切换或查看 2D 热力图；2. 施加不同压力 | 颜色随压力变化而变化 | 若热力图与数字视图共用组件，需验证颜色层 | 是 | 未执行 | 待补充 | 口径待确认
TC-VIEW-004 | 3D 模型视图正常显示 | 正向 | P0 | 展厅演示人员 | 座椅类设备在线 | 1. 切换到 3D 模型；2. 观察模型和压力点 | 模型加载成功，压力数据在模型场景中显示 | 模型加载失败时不应导致软件崩溃 | 是 | 未执行 | 待补充 | 3D 模型
TC-VIEW-005 | 座椅整体/坐垫/靠背切换 | 正向 | P0 | 测试工程师 | 汽车座椅类设备在线 | 1. 切换整体；2. 切换坐垫；3. 切换靠背 | 各视图切换正确，数据区域正确 | 非座椅类设备不显示无效入口 | 是 | 未执行 | 待补充 | 业务核心
TC-VIEW-006 | 3D 旋转中心正确 | 正向 | P1 | QA | 3D 模型视图已打开 | 1. 切换整体/坐垫/靠背；2. 左键旋转视图 | 旋转围绕当前显示对象中心进行 | 切换动画后旋转中心仍正确 | 否 | 未执行 | 待补充 | 体验项
TC-VIEW-007 | 鼠标滚轮缩放不影响采集数据 | 数据口径 | P0 | QA | 设备在线，实时数据正常 | 1. 缩放视图；2. 开始采集；3. 导出或回放 | 缩放只影响显示，不影响统计、采集、导出 | 缩放上下限需符合最终产品口径 | 是 | 未执行 | 待补充 | 300%/1000% 待确认
TC-VIEW-008 | 视图重置恢复默认状态 | 正向 | P1 | QA | 视图已缩放、旋转或移动 | 1. 点击重置视图 | 视图恢复默认缩放、位置和角度 | 不影响实时数据和采集状态 | 否 | 未执行 | 待补充 | 体验项
TC-VIEW-009 | 放大镜局部查看实时变化 | 正向 | P1 | 测试工程师 | 2D 数字视图打开 | 1. 开启放大镜；2. 移动到压力变化区域 | 放大区域数值实时变化 | 放大镜不影响原始数据、统计和采集 | 否 | 未执行 | 待补充 | 工具视图
TC-VIEW-010 | 视图切换过程中不丢失实时数据 | 边界 | P0 | QA | 设备在线并持续推送数据 | 1. 快速切换 2D/3D/数字视图；2. 观察状态 | 软件不崩溃，切换后仍能显示最新数据 | 切换过程中不应中断采集 | 是 | 未执行 | 待补充 | 稳定性

## 5. 模块三：连接之后的功能工具模块
用例编号 | 测试场景 | 场景类型 | 优先级 | 用户角色 | 前置条件 | 操作步骤 | 预期结果 | 异常/边界检查 | 是否阻塞发布 | 状态 | 负责人 | 备注
TC-TOOL-001 | 预压力置零生效 | 数据口径 | P0 | 测试工程师 | 设备在线，有稳定预压力 | 1. 记录置零前数值；2. 点击置零；3. 观察显示和统计 | 显示和统计按置零后口径变化 | 置零不是只改变按钮状态 | 是 | 未执行 | 待补充 | 核心数据可信
TC-TOOL-002 | 取消置零恢复未置零口径 | 数据口径 | P0 | 测试工程师 | 已执行置零 | 1. 点击取消置零；2. 观察显示和统计 | 数据恢复未置零口径 | 基线应清空或失效 | 是 | 未执行 | 待补充 | 核心数据可信
TC-TOOL-003 | 置零状态写入历史或导出信息 | 数据口径 | P0 | QA | 已置零后进行采集 | 1. 置零；2. 开始并停止采集；3. 查看历史或导出 CSV | 历史或 CSV 中能追溯置零状态和置零时间 | 如果未写入，标记为 P0 缺口 | 是 | 未执行 | 待补充 | PRD 要求
TC-TOOL-004 | 左右翻转只影响显示方向 | 数据口径 | P0 | QA | 设备在线，有明显不对称压力分布 | 1. 执行左右翻转；2. 观察显示；3. 对比统计和采集 | 显示左右变化，原始数据规则需符合定义 | CSV 的 `realData` 方向需检查 | 是 | 未执行 | 待补充 | 待确认项
TC-TOOL-005 | 上下翻转可在回放中还原 | 数据口径 | P0 | QA | 设备在线且可采集 | 1. 上下翻转；2. 采集一段数据；3. 回放 | 回放方向与采集时用户看到的方向一致 | 不应重复翻转 | 是 | 未执行 | 待补充 | 方向一致性
TC-TOOL-006 | 框选创建成功 | 正向 | P0 | 测试工程师 | 2D 数字视图打开 | 1. 点击框选工具；2. 拖拽创建区域 | 框选区域显示高亮，并出现在框选列表 | 非 2D 模式应提示不可用 | 是 | 未执行 | 待补充 | 框选主功能
TC-TOOL-007 | 手动输入框选坐标成功 | 正向 | P0 | 测试工程师 | 2D 数字视图打开 | 1. 输入 X/Y/长/宽；2. 确认创建 | 系统创建对应矩形框选区域 | 坐标和大小应与输入一致 | 是 | 未执行 | 待补充 | 精确框选
TC-TOOL-008 | 框选越界被拦截 | 异常 | P0 | QA | 2D 数字视图打开 | 1. 输入超出矩阵范围的坐标；2. 确认 | 系统拒绝创建，并提示在有效区域内框选 | 不应生成无效框选 | 是 | 未执行 | 待补充 | 边界校验
TC-TOOL-009 | 最多 4 个框选区域限制 | 边界 | P1 | QA | 2D 数字视图打开 | 1. 连续创建 5 个框选区域 | 前 4 个成功，第 5 个被拒绝或提示达到上限 | 已有区域不应错乱 | 否 | 未执行 | 待补充 | 多框选
TC-TOOL-010 | 框选统计切换正确 | 数据口径 | P0 | QA | 已创建框选区域 | 1. 对框选区域施压；2. 对区域外施压 | 框选统计只反映框选区域数据 | 取消框选后恢复全量统计 | 是 | 未执行 | 待补充 | 统计口径
TC-TOOL-011 | 框选采集不丢失全量矩阵 | 数据口径 | P0 | QA | 已创建框选区域 | 1. 开始框选采集；2. 停止；3. 导出或回放 | 保存全量矩阵，同时保留框选派生数据 | 不得只保存框选区域数据 | 是 | 未执行 | 待补充 | 发布阻塞
TC-TOOL-012 | 量尺工具计算距离 | 正向 | P1 | 测试工程师 | 2D 数字视图打开，点距配置存在 | 1. 开启量尺；2. 选择两点测距 | 显示距离结果 | 单位和点距规则需符合数据字典 | 否 | 未执行 | 待补充 | 单位待确认
TC-TOOL-013 | 框选和量尺互斥 | 边界 | P1 | QA | 2D 数字视图打开 | 1. 开启框选；2. 再开启量尺 | 系统提示不能同时使用，或自动关闭另一个工具 | 状态不能混乱 | 否 | 未执行 | 待补充 | 工具互斥
TC-TOOL-014 | 可视化调节不污染原始数据 | 数据口径 | P0 | QA | 设备在线，有稳定压力输入 | 1. 调整颜色/润滑/高度；2. 采集并导出 | 调节项只影响定义的数据层，不应污染 rawData | 高斯、噪点是否影响统计需按最终口径验证 | 是 | 未执行 | 待补充 | 数据分层

## 6. 模块四：数据可视化和计算数据
用例编号 | 测试场景 | 场景类型 | 优先级 | 用户角色 | 前置条件 | 操作步骤 | 预期结果 | 异常/边界检查 | 是否阻塞发布 | 状态 | 负责人 | 备注
TC-DATA-001 | 平均压强实时更新 | 正向 | P0 | 测试工程师 | 设备在线，有实时数据 | 1. 施加压力；2. 观察平均压强 | 平均压强随压力变化实时更新 | 公式和是否排除 0 需按数据字典验证 | 是 | 未执行 | 待补充 | 公式待补
TC-DATA-002 | 最大压强和坐标正确 | 数据口径 | P0 | QA | 设备在线，可对指定点施压 | 1. 对指定区域施加最大压力；2. 查看最大压强和坐标 | 最大值和坐标与实际施压区域一致 | 翻转后坐标口径需验证 | 是 | 未执行 | 待补充 | 坐标规则
TC-DATA-003 | 最小压强排除 0 | 数据口径 | P0 | QA | 设备在线，有部分点为 0 | 1. 查看最小压强；2. 对少量点施压 | 最小压强按非零最小值显示 | 如果显示 0，需要确认产品口径 | 是 | 未执行 | 待补充 | P0 待确认
TC-DATA-004 | 压力总和计算正确 | 数据口径 | P0 | QA | 有可控压力输入或固定测试数据 | 1. 输入已知矩阵；2. 查看压力总和 | 总和等于有效点压力求和 | 单位需按数据字典验证 | 是 | 未执行 | 待补充 | 公式验证
TC-DATA-005 | 受压面积随受压点变化 | 数据口径 | P0 | QA | 设备在线，点距配置存在 | 1. 增加受压区域；2. 观察面积变化 | 受压面积随有效受压点增加而增加 | 阈值和单位需确认 | 是 | 未执行 | 待补充 | 面积阈值
TC-DATA-006 | 传感点数显示正确 | 数据口径 | P0 | QA | 设备在线 | 1. 查看传感点数；2. 切换系统类型或设备 | 总点数/有效点数符合矩阵尺寸和压力状态 | 32x32、46x46、50x64 等需覆盖 | 是 | 未执行 | 待补充 | 多设备尺寸
TC-DATA-007 | 压力重心轨迹实时变化 | 正向 | P1 | 测试工程师 | 设备在线，重心图表打开 | 1. 从左到右移动压力；2. 观察重心轨迹 | 重心点随压力移动方向变化 | 翻转后方向需按口径验证 | 否 | 未执行 | 待补充 | 图表
TC-DATA-008 | 趋势图与实时统计一致 | 数据口径 | P1 | QA | 设备在线，趋势图打开 | 1. 观察当前压力总和；2. 对比曲线最新点 | 曲线最新点与当前统计值一致 | 长时间采集时曲线不应无限卡顿 | 否 | 未执行 | 待补充 | 图表一致性
TC-DATA-009 | 框选后图表切换为框选统计 | 数据口径 | P0 | QA | 已创建框选区域并打开图表 | 1. 对框选区域施压；2. 观察区域曲线 | 框选曲线反映框选区域变化 | 区域外施压不应影响框选曲线 | 是 | 未执行 | 待补充 | 框选曲线
TC-DATA-010 | carY 分压规则验证 | 数据口径 | P0 | QA/算法 | carY 设备或测试数据可用 | 1. 使用 carY 数据；2. 检查统计值换算 | 统计值符合 carY 分压规则 | `100 / 3` 影响范围需确认 | 是 | 未执行 | 待补充 | 需算法确认
TC-DATA-011 | 正态分布图更新 | 正向 | P1 | QA | 正态分布图打开 | 1. 改变压力分布；2. 观察分布图 | 分布图随压力分布变化 | 统计窗口需按最终定义验证 | 否 | 未执行 | 待补充 | 统计窗口
TC-DATA-012 | 置零后统计口径正确 | 数据口径 | P0 | QA | 设备在线，有预压力 | 1. 查看置零前统计；2. 置零；3. 再施压 | 统计指标按置零后数据计算 | 是否影响入库和导出需同步检查 | 是 | 未执行 | 待补充 | 与置零联动

## 7. 模块五：采集、历史数据与回放
用例编号 | 测试场景 | 场景类型 | 优先级 | 用户角色 | 前置条件 | 操作步骤 | 预期结果 | 异常/边界检查 | 是否阻塞发布 | 状态 | 负责人 | 备注
TC-COL-001 | 开始采集按钮状态切换 | 正向 | P0 | 测试工程师 | 设备在线且校验通过 | 1. 点击采集 | 按钮文字变为停止，系统进入采集中状态 | 重复点击不应创建多个采集任务 | 是 | 未执行 | 待补充 | 主流程
TC-COL-002 | 停止采集生成历史记录 | 正向 | P0 | 测试工程师 | 正在采集 | 1. 点击停止；2. 打开历史列表 | 按钮变为采集，历史列表出现新记录 | 记录时间、名称、备注正确 | 是 | 未执行 | 待补充 | 主流程
TC-COL-003 | 采集命名和备注保存 | 正向 | P0 | 测试工程师 | 准备开始采集 | 1. 输入名称和备注；2. 采集并停止；3. 查看历史 | 历史记录显示名称和备注 | 修改后刷新仍保留 | 是 | 未执行 | 待补充 | 历史元数据
TC-COL-004 | 采集中禁止切换系统类型 | 边界 | P1 | QA | 正在采集 | 1. 尝试切换系统类型 | 前端禁用或后端拒绝，提示先停止采集 | 不应破坏当前采集 | 否 | 未执行 | 待补充 | 待补齐
TC-COL-005 | 历史列表搜索 | 正向 | P1 | QA | 已存在多条历史记录 | 1. 输入关键字搜索 | 列表仅显示匹配记录 | 清空搜索后恢复全部 | 否 | 未执行 | 待补充 | 历史管理
TC-COL-006 | 历史记录重命名和备注修改 | 正向 | P1 | QA | 已存在历史记录 | 1. 修改名称；2. 修改备注；3. 刷新列表 | 名称和备注保存成功 | 不应影响历史帧数据 | 否 | 未执行 | 待补充 | 历史管理
TC-COL-007 | 删除历史记录 | 正向/异常 | P1 | QA | 已存在可删除历史记录 | 1. 点击删除；2. 确认；3. 查看列表 | 记录被删除，相关备注同步处理 | 误删确认弹窗需验证 | 否 | 未执行 | 待补充 | 删除风险
TC-COL-008 | 历史播放和暂停 | 正向 | P0 | 测试工程师 | 已加载历史记录 | 1. 点击播放；2. 点击暂停 | 播放时帧推进，暂停后停在当前帧 | 统计和图表同步暂停 | 是 | 未执行 | 待补充 | 回放主流程
TC-COL-009 | 拖动进度条跳转帧 | 正向 | P0 | QA | 历史数据已加载 | 1. 拖动进度条到中间；2. 拖动到末尾 | 视图和统计刷新到对应帧 | index 越界需归一 | 是 | 未执行 | 待补充 | 回放边界
TC-COL-010 | 倍速播放 | 正向 | P0 | QA | 历史数据已加载 | 1. 选择不同倍速播放 | 播放速度变化，数据顺序正确 | 倍速范围需按最终定义验证 | 是 | 未执行 | 待补充 | 回放控制
TC-COL-011 | 播放到最后一帧自动停止 | 边界 | P1 | QA | 历史数据已加载 | 1. 播放到末尾 | 播放停止，停在最后一帧 | 不能越界报错 | 否 | 未执行 | 待补充 | 边界
TC-COL-012 | 回放中框选重算曲线 | 数据口径 | P0 | QA | 历史全量矩阵存在 | 1. 回放历史；2. 新建框选；3. 查看曲线 | 框选曲线基于历史全量矩阵重新计算 | 不应依赖旧 selectData | 是 | 未执行 | 待补充 | 数据可信
TC-COL-013 | 采集中强退后恢复 | 异常 | P0 | QA | 正在采集 | 1. 强制关闭软件；2. 重启软件 | 系统识别未完成采集，并提示恢复或保留缓存 | 不能直接覆盖或丢弃数据 | 是 | 未执行 | 待补充 | 发布阻塞
TC-COL-014 | 数据库损坏备份处理 | 异常 | P0 | QA/研发 | 准备损坏数据库或模拟 quick_check 失败 | 1. 启动软件；2. 触发数据库检查 | 系统备份损坏库并重建可用库 | 不应删除原损坏文件 | 是 | 未执行 | 待补充 | 可靠性
TC-COL-015 | 长时间采集稳定性 | 性能 | P0 | QA | 真实设备在线 | 1. 连续采集 30 分钟；2. 停止并回放 | 软件不明显卡死，数据可保存和回放 | 记录 CPU、内存、帧率、数据量 | 是 | 未执行 | 待补充 | 发布准入

## 8. 模块六：数据导出与数据对比
用例编号 | 测试场景 | 场景类型 | 优先级 | 用户角色 | 前置条件 | 操作步骤 | 预期结果 | 异常/边界检查 | 是否阻塞发布 | 状态 | 负责人 | 备注
TC-EXP-001 | 从历史记录导出 CSV | 正向 | P0 | 科研客户 | 存在历史记录 | 1. 选择历史记录；2. 点击下载；3. 选择路径 | 成功生成 CSV 文件 | 文件可用 Excel 或文本工具打开 | 是 | 未执行 | 待补充 | 导出主流程
TC-EXP-002 | 导出成功后打开文件 | 正向 | P0 | 科研客户 | CSV 已导出成功 | 1. 点击打开文件 | 系统打开导出的 CSV 文件 | 文件不存在时应提示 | 是 | 未执行 | 待补充 | 交付体验
TC-EXP-003 | 导出成功后打开文件夹 | 正向 | P1 | 科研客户 | CSV 已导出成功 | 1. 点击打开文件夹 | 系统打开 CSV 所在目录 | 路径不存在时提示 | 否 | 未执行 | 待补充 | 交付体验
TC-EXP-004 | CSV 包含必要 metadata | 数据口径 | P0 | QA | 存在已导出 CSV | 1. 打开 CSV；2. 检查文件头或元信息 | 包含版本、设备、采样率、置零、方向等信息 | 当前缺失则标记为 P0 缺口 | 是 | 未执行 | 待补充 | 待补齐
TC-EXP-005 | CSV 全量矩阵字段存在 | 数据口径 | P0 | QA | 已导出 CSV | 1. 检查 `realData` 或标准全量字段 | CSV 包含全量压力矩阵 | 框选导出也必须包含全量 | 是 | 未执行 | 待补充 | 原始数据
TC-EXP-006 | CSV 字段映射符合标准 | 数据口径 | P0 | QA | 已导出 CSV | 1. 对照字段映射表检查导出列 | 当前字段与标准字段有明确映射 | 缺少非零最小值等字段需记录缺口 | 是 | 未执行 | 待补充 | 字段字典
TC-EXP-007 | 导入合法 CSV 成功 | 正向 | P1 | 科研客户 | 准备合法 CSV | 1. 点击导入；2. 选择 CSV | 导入成功，进入本地导入列表 | 可加载查看或回放 | 否 | 未执行 | 待补充 | 导入
TC-EXP-008 | 导入非法 CSV 提示数据有误 | 异常 | P0 | QA | 准备缺字段或矩阵长度错误 CSV | 1. 点击导入；2. 选择非法 CSV | 系统拒绝导入并提示“数据有误” | 临时文件应清理 | 是 | 未执行 | 待补充 | 错误提示
TC-EXP-009 | 导入旧格式 CSV 兼容 | 兼容 | P1 | QA | 准备无版本号但结构合法的旧 CSV | 1. 导入旧 CSV | 系统按 legacy 规则解析或明确提示不支持 | 不应静默导入错误数据 | 否 | 未执行 | 待补充 | 版本兼容
TC-EXP-010 | 数据对比入口可访问 | 正向 | P1 | 测试工程师 | 准备两组历史或导入数据 | 1. 进入数据对比入口；2. 选择两组数据 | 进入对比视图或给出明确未完成提示 | 不应空白或崩溃 | 否 | 未执行 | 待补充 | 部分实现
TC-EXP-011 | 对比数据矩阵尺寸不一致提示 | 异常 | P1 | QA | 准备两组不同矩阵尺寸数据 | 1. 选择两组数据对比 | 系统提示尺寸不一致，不能直接对比 | 不应生成错误对比结果 | 否 | 未执行 | 待补充 | 数据对比
TC-EXP-012 | 导出大文件时软件不无响应 | 性能 | P1 | QA | 准备长时间采集历史记录 | 1. 导出大 CSV；2. 观察界面 | 显示进度或保持可响应，最终导出成功 | 失败时提示原因 | 否 | 未执行 | 待补充 | 性能

## 9. 全局数据规则测试
用例编号 | 测试场景 | 场景类型 | 优先级 | 用户角色 | 前置条件 | 操作步骤 | 预期结果 | 异常/边界检查 | 是否阻塞发布 | 状态 | 负责人 | 备注
TC-RULE-001 | 框选不影响原始全量数据 | 数据口径 | P0 | QA | 设备在线，可框选和采集 | 1. 创建框选；2. 采集；3. 导出/回放 | 全量矩阵仍存在，框选数据为派生数据 | 不得只保存框选数据 | 是 | 未执行 | 待补充 | 原则-01
TC-RULE-002 | 可视化调节不污染原始数据 | 数据口径 | P0 | QA | 设备在线 | 1. 调整颜色、润滑、高度；2. 采集导出 | 原始数据字段不受显示调节污染 | 高斯/噪点影响范围需按定义验证 | 是 | 未执行 | 待补充 | 原则-02
TC-RULE-003 | 翻转方向可追溯和还原 | 数据口径 | P0 | QA | 设备在线 | 1. 翻转；2. 采集；3. 回放；4. 导出 | 回放方向正确，CSV 有方向信息或可还原 | 不应重复翻转 | 是 | 未执行 | 待补充 | 原则-03
TC-RULE-004 | 置零状态可追溯 | 数据口径 | P0 | QA | 设备在线 | 1. 置零；2. 采集；3. 回放/导出 | 可追溯是否置零、置零时间和数据口径 | 如果缺失，标记发布风险 | 是 | 未执行 | 待补充 | 原则-04
TC-RULE-005 | CSV 可支持后续导入和回放 | 数据口径 | P0 | QA | 有已导出 CSV | 1. 导出 CSV；2. 重新导入；3. 加载数据 | 导入后可正确解析和查看 | 字段缺失时提示，不应错误加载 | 是 | 未执行 | 待补充 | 原则-05

## 10. 发布准入测试汇总
准入项 | 覆盖用例 | 是否阻塞发布 | 备注
真实设备一键连接成功 | TC-CON-005 | 是 | 必须真实设备验证
非法设备不能采集 | TC-CON-009 | 是 | 授权和配置都要覆盖
类型不匹配不能采集 | TC-CON-010 | 是 | 坐垫/靠背错配必测
实时视图反映压力变化 | TC-VIEW-001 | 是 | 2D/3D 至少各一轮
置零影响数据基线 | TC-TOOL-001 | 是 | 不能只改按钮状态
框选不丢全量数据 | TC-TOOL-011、TC-RULE-001 | 是 | 数据可信核心
统计指标口径可验证 | TC-DATA-001 到 TC-DATA-006 | 是 | 依赖数据字典
采集后历史不丢失 | TC-COL-002 | 是 | 主闭环
历史可完整回放 | TC-COL-008 到 TC-COL-010 | 是 | 主闭环
强退后可恢复或保留数据 | TC-COL-013 | 是 | 数据防丢失
CSV 可打开、可导入、字段可解释 | TC-EXP-001 到 TC-EXP-008 | 是 | 交付和科研关键
连续采集 30 分钟稳定 | TC-COL-015 | 是 | 发布准入