## Outline
Order | Type | Level | Text
1 | heading | 1 | JQ Tools V2.0 压力感知软件 PRD（当前实现对齐版）
2 | quote |  | 文档日期：2026-05-08
3 | quote |  | 文档类型：研发交付 PRD
4 | quote |  | 基线来源：已实现功能、原 V2.0 PRD、`shroom/FUNCTION_IMPLEMENTATION.md`、`opt.md`
5 | quote |  | 适用对象：产品、研发、测试、算法、硬件、交付、售后
6 | heading | 2 | 1. Summary
7 | paragraph |  | JQ Tools V2.0 是一套用于压力感知硬件的桌面软件，面向汽车座椅、靠背、床垫、坐垫、手部、脚部等压力传感器场景。软件已具备设备连接、实时可视化、框选、量尺、数据统计、采集、历史回放、CSV 导入导出、设备管理和 Windows/macOS 打包能力。
8 | paragraph |  | 本 PRD 以当前已经实现的功能为基线，重新定义 V2.0 的交付范围、验收标准和待补齐项。目标不是重新规划一个理想版本，而是让研发和 QA 可以基于现有实现继续补齐数据口径、异常逻辑和交付验收。
9 | heading | 2 | 2. Contacts
10 | table |  | Table with 7 rows
11 | heading | 2 | 3. Background
12 | heading | 3 | 3.1 产品背景
13 | paragraph |  | 压力感知系统由 JQ Tools 软件和适配传感器构成，用于从设备端采集压力数据，并在软件端实时展示、分析、采集、回放和导出压力数据。
14 | paragraph |  | 当前业务重点是汽车座椅分析系统，尤其是座椅和靠背的压力实时反馈、压力图像展示、数据采集和科研分析。产品需要对标 XSENSOR、Tekscan 等国外品牌，在成本、适配性、本地化、可视化和数据采集能力上形成替代价值。
15 | heading | 3 | 3.2 为什么需要重写 PRD
16 | paragraph |  | 原 PRD 偏规划，`FUNCTION_IMPLEMENTATION.md` 偏代码实现，二者存在一些口径差异：
17 | table |  | Table with 7 rows
18 | paragraph |  | 因此，本 PRD 重新按照“当前实现 + 需要补齐”的方式组织，减少研发和 QA 的理解成本。
19 | heading | 2 | 4. Objective
20 | heading | 3 | 4.1 产品目标
21 | paragraph |  | V2.0 的目标是完成一套可交付的压力感知桌面软件，使用户可以完成从设备连接到数据采集、分析、回放和导出的完整闭环。
22 | heading | 3 | 4.2 业务目标
23 | list |  | 支撑汽车座椅/靠背压力感知系统的展示、测试和交付。
24 | list |  | 支撑门店、展厅、研发和科研客户的实时压力图像展示。
25 | list |  | 提供可追溯、可导出、可回放的数据能力。
26 | list |  | 为后续数据对比、报告生成、标定分析和高级算法打基础。
27 | heading | 3 | 4.3 V2.0 成功标准
28 | table |  | Table with 9 rows
29 | heading | 2 | 5. Market Segments
30 | heading | 3 | 5.1 核心用户
31 | table |  | Table with 6 rows
32 | heading | 3 | 5.2 当前优先场景
33 | paragraph |  | V2.0 优先服务汽车座椅系统，包括：
34 | list |  | 汽车坐垫。
35 | list |  | 汽车靠背。
36 | list |  | 汽车座椅 endi。
37 | list |  | 汽车座椅 Y carY。
38 | paragraph |  | 其他系统如床垫、坐垫/手部、脚部、4096 点阵已支持或部分支持，但不作为本 PRD 的最高优先级。
39 | heading | 2 | 6. Value Propositions
40 | heading | 3 | 6.1 对客户的价值
41 | table |  | Table with 7 rows
42 | heading | 3 | 6.2 对竞品的替代价值
43 | table |  | Table with 4 rows
44 | heading | 2 | 7. Solution
45 | heading | 3 | 7.1 版本范围定义
46 | paragraph |  | 本 PRD 将功能分成三类：
47 | table |  | Table with 4 rows
48 | heading | 3 | 7.2 主流程
49 | code |  | 打开软件 -> 检查 MAC/设备配置 -> 一键连接设备 -> 读取 MAC/设备类型/采样率/串口信息 -> 进入实时展示 -> 使用 2D/3D 视图和分析工具 -> 开始采集 -> 停止采集并保存历史 -> 回放历史数据 -> 导出或导入 CSV -> 后续进入数据对比
50 | paragraph |  | ---
51 | heading | 2 | 7.3 模块一：打开软件后的连接流程
52 | heading | 3 | 7.3.1 模块目标
53 | paragraph |  | 用户打开软件后，可以完成设备配置、设备连接、设备识别、授权校验和设备参数读取。连接成功后，软件进入实时压力数据展示状态。
54 | heading | 3 | 7.3.2 当前已实现
55 | table |  | Table with 14 rows
56 | heading | 3 | 7.3.3 V2.0 需求
57 | table |  | Table with 8 rows
58 | heading | 3 | 7.3.4 待补齐项
59 | table |  | Table with 5 rows
60 | heading | 3 | 7.3.5 验收标准
61 | list |  | 无设备配置时，启动后进入 MAC 配置页。
62 | list |  | 合法设备可一键连接成功。
63 | list |  | 非法设备、类型不匹配设备不能开始采集。
64 | list |  | 连接成功后能看到 MAC、设备类型、串口、波特率、采样率。
65 | list |  | 设备断开后界面有明确状态变化和提示。
66 | paragraph |  | ---
67 | heading | 2 | 7.4 模块二：连接之后的展示视图
68 | heading | 3 | 7.4.1 模块目标
69 | paragraph |  | 设备连接成功后，用户可以实时查看压力数据。系统需要支持 3D 模型、2D 数字、3D 数字视图，座椅类设备支持整体、靠背、坐垫切换。
70 | heading | 3 | 7.4.2 当前已实现
71 | table |  | Table with 10 rows
72 | heading | 3 | 7.4.3 V2.0 需求
73 | table |  | Table with 10 rows
74 | heading | 3 | 7.4.4 待补齐项
75 | table |  | Table with 5 rows
76 | heading | 3 | 7.4.5 验收标准
77 | list |  | 连接设备后，2D/3D 视图能实时更新。
78 | list |  | 座椅类设备可切换整体、靠背、坐垫。
79 | list |  | 缩放、重置不影响采集数据。
80 | list |  | 放大镜只影响局部查看，不影响原始数据。
81 | list |  | 2D 热力图和 2D 数字视图的入口、状态和验收口径明确。
82 | paragraph |  | ---
83 | heading | 2 | 7.5 模块三：连接之后的功能工具模块
84 | heading | 3 | 7.5.1 模块目标
85 | paragraph |  | 用户在实时展示过程中，可以使用置零、翻转、框选、量尺、放大镜和可视化调节工具，提高观察、分析和演示效率。
86 | heading | 3 | 7.5.2 当前已实现
87 | table |  | Table with 17 rows
88 | heading | 3 | 7.5.3 V2.0 需求
89 | table |  | Table with 10 rows
90 | heading | 3 | 7.5.4 待补齐项
91 | table |  | Table with 6 rows
92 | heading | 3 | 7.5.5 验收标准
93 | list |  | 置零后，压力图和统计指标按置零后口径变化。
94 | list |  | 取消置零后，恢复未置零状态。
95 | list |  | 置零状态、置零时间可写入历史记录或 CSV metadata。
96 | list |  | 框选后只统计框选区域，未框选时统计全量区域。
97 | list |  | 框选采集不丢失全量原始矩阵。
98 | list |  | 翻转只改变显示方向，或明确保存显示方向时可被还原。
99 | list |  | 量尺在缩放和翻转后仍按真实点距计算。
100 | paragraph |  | ---
101 | heading | 2 | 7.6 模块四：连接之后的数据可视化和计算数据
102 | heading | 3 | 7.6.1 模块目标
103 | paragraph |  | 系统需要把实时压力矩阵转换成用户可理解的统计指标和趋势图表。统计结果要支持全量数据和框选区域两种口径。
104 | heading | 3 | 7.6.2 当前已实现
105 | table |  | Table with 14 rows
106 | heading | 3 | 7.6.3 V2.0 需求
107 | table |  | Table with 10 rows
108 | heading | 3 | 7.6.4 待补齐项
109 | table |  | Table with 7 rows
110 | heading | 3 | 7.6.5 验收标准
111 | list |  | 指标随压力变化实时更新。
112 | list |  | 未框选时，统计全量数据。
113 | list |  | 框选后，统计框选区域数据。
114 | list |  | 最大值、最小值、平均值、总和、面积、点数的口径清晰。
115 | list |  | carY 特殊计算有明确说明，QA 可按公式验证。
116 | list |  | 趋势图数据与当前统计数据一致。
117 | paragraph |  | ---
118 | heading | 2 | 7.7 模块五：采集、历史数据与回放
119 | heading | 3 | 7.7.1 模块目标
120 | paragraph |  | 用户可以采集压力数据，保存为历史记录，并在需要时回放、搜索、重命名、备注和删除。采集过程需要支持异常恢复，避免数据丢失。
121 | heading | 3 | 7.7.2 当前已实现
122 | table |  | Table with 21 rows
123 | heading | 3 | 7.7.3 V2.0 需求
124 | table |  | Table with 11 rows
125 | heading | 3 | 7.7.4 待补齐项
126 | table |  | Table with 6 rows
127 | heading | 3 | 7.7.5 验收标准
128 | list |  | 开始采集和停止采集按钮状态正确。
129 | list |  | 停止采集后生成历史记录。
130 | list |  | 历史记录可搜索、重命名、备注、删除。
131 | list |  | 回放支持播放、暂停、拖动、倍速。
132 | list |  | 回放过程中热力图、统计、图表同步变化。
133 | list |  | 异常退出后，重启软件可恢复或保留已采集数据。
134 | list |  | 采集中不能切换会破坏数据结构的系统类型。
135 | paragraph |  | ---
136 | heading | 2 | 7.8 模块六：数据导出与数据对比
137 | heading | 3 | 7.8.1 模块目标
138 | paragraph |  | V2.0 需要确保历史数据可以稳定导出为 CSV，并支持本地 CSV 导入校验。数据对比能力已经出现部分实现入口，但应作为 V2.0 补充说明或 V2.1 重点能力。
139 | heading | 3 | 7.8.2 当前已实现
140 | table |  | Table with 9 rows
141 | heading | 3 | 7.8.3 V2.0 需求
142 | table |  | Table with 8 rows
143 | heading | 3 | 7.8.4 待补齐项
144 | table |  | Table with 6 rows
145 | heading | 3 | 7.8.5 CSV 建议标准字段
146 | heading | 4 | 文件头 metadata
147 | table |  | Table with 13 rows
148 | heading | 4 | 数据区字段
149 | table |  | Table with 12 rows
150 | heading | 3 | 7.8.6 验收标准
151 | list |  | CSV 可从历史数据导出。
152 | list |  | 导出时可选择保存路径。
153 | list |  | 导出成功后可打开文件或文件夹。
154 | list |  | CSV 包含设备、采样率、置零状态、翻转方向等 metadata。
155 | list |  | CSV 导入时能校验结构。
156 | list |  | CSV 结构不符合时提示“数据有误”。
157 | list |  | 数据对比入口、数据来源、输出视图需要在 V2.0 文档中说明；若不完整实现，则进入 V2.1。
158 | paragraph |  | ---
159 | heading | 2 | 7.9 全局数据规则
160 | heading | 3 | 7.9.1 数据分层
161 | paragraph |  | 为避免后续数据口径混乱，V2.0 必须明确以下数据层：
162 | table |  | Table with 7 rows
163 | heading | 3 | 7.9.2 原始数据原则
164 | list |  | 框选不得导致全量原始矩阵丢失。
165 | list |  | 可视化调节不得污染原始数据。
166 | list |  | 翻转如参与落库，必须保存 `dataDirection`，并保证可还原。
167 | list |  | 置零如影响统计或导出，必须记录置零状态和置零时间。
168 | list |  | CSV 导出必须让后续导入、回放和对比有足够字段。
169 | heading | 2 | 7.10 Technology
170 | heading | 3 | 7.10.1 当前技术架构
171 | table |  | Table with 11 rows
172 | heading | 3 | 7.10.2 非功能需求
173 | table |  | Table with 7 rows
174 | heading | 2 | 7.11 Assumptions
175 | table |  | Table with 6 rows
176 | heading | 2 | 8. Release
177 | heading | 3 | 8.1 V2.0 必须完成
178 | table |  | Table with 7 rows
179 | heading | 3 | 8.2 V2.0 发布前必须解决的 P0
180 | list |  | 设备类型识别口径统一。
181 | list |  | 授权失败或设备类型不匹配时禁止采集。
182 | list |  | 缩放范围确认。
183 | list |  | 2D 热力图与 2D 数字视图关系确认。
184 | list |  | 置零对显示、统计、采集、导出的影响确认。
185 | list |  | 框选采集始终保存全量原始矩阵。
186 | list |  | 翻转后落库是否符合原始数据规则。
187 | list |  | 统计指标公式和单位补齐。
188 | list |  | carY 分压规则解释。
189 | list |  | 历史数据字段结构补齐。
190 | list |  | 异常恢复流程补齐。
191 | list |  | CSV 格式版本和字段映射补齐。
192 | heading | 3 | 8.3 V2.1 建议规划
193 | list |  | 完整数据对比模块。
194 | list |  | 差值热力图。
195 | list |  | 分区压力对比分析。
196 | list |  | 报告导出。
197 | list |  | 3D 模型上传。
198 | list |  | 高级视角切换。
199 | list |  | 多语言切换。
200 | list |  | 更完整的 macOS 签名、公证和串口权限说明。
201 | heading | 3 | 8.4 发布准入
202 | table |  | Table with 8 rows
203 | heading | 2 | 9. Related Documents
204 | table |  | Table with 8 rows

## 2. Contacts
角色 | 负责人 | 职责 | 备注
产品负责人 | 待补充 | 定义功能范围、优先级、验收标准 | 负责确认 P0 差异项
前端研发 | 待补充 | React 页面、2D/3D 可视化、工具交互 | 负责视图和工具模块
后端研发 | 待补充 | Electron/Node、串口、WebSocket、SQLite、CSV | 负责连接、采集、存储、导出
硬件负责人 | 待补充 | 设备协议、MAC、固件、采样率、传感器参数 | 负责设备返回字段确认
QA | 待补充 | 测试用例、验收清单、回归测试 | 负责 V2.0 准入
交付/售后 | 待补充 | 安装包、设备配置、现场问题反馈 | 负责客户现场可用性

## 3.2 为什么需要重写 PRD
差异点 | 当前问题
设备类型识别 | PRD 写固件/设备信息自动返回，当前实现更依赖 MAC 本地映射。
缩放范围 | PRD 写 10%-1000%，当前实现文档写 10%-300%。
原始数据保存 | PRD 要求保留全量原始数据，当前实现存在翻转后落库逻辑，需要确认。
置零数据流 | 当前实现有置零功能，但对统计、采集、导出的影响需要明确。
CSV 字段 | 当前导出字段和 PRD 标准字段不完全一致。
异常恢复 | 已有 SQLite/WAL/缓存能力，但恢复流程需要产品化定义。

## 4.3 V2.0 成功标准
指标 | 成功标准
设备连接 | 合法设备可一键连接，非法设备不能采集。
实时展示 | 2D/3D 视图可实时反映压力变化。
数据采集 | 可开始、停止、命名、备注并保存历史记录。
数据回放 | 历史数据可播放、暂停、拖动进度、倍速回放。
数据导出 | CSV 可导出，并可被软件重新导入校验。
数据可信 | 原始数据、显示数据、统计数据、导出数据口径明确。
稳定性 | 采集中异常退出后，可恢复或保留已采集数据。
兼容性 | Windows/macOS 可打包运行，串口缓存写入 userData。

## 5.1 核心用户
用户 | 使用场景 | 核心需求
汽车座椅研发工程师 | 座椅/靠背压力测试 | 实时压力图、统计指标、历史回放、CSV 导出
展厅/门店演示人员 | 产品展示 | 实时、直观、稳定的压力图像展示
科研客户 | 实验采集和分析 | 原始数据、采样率、CSV、回放、可追溯字段
交付/售后人员 | 设备安装和问题排查 | 一键连接、MAC 配置、设备状态、错误提示
内部研发/QA | 功能开发和验收 | 清晰字段、接口、边界、验收标准

## 6.1 对客户的价值
客户问题 | JQ Tools V2.0 价值
看不到实时压力分布 | 提供 2D/3D 实时压力图。
难以量化座椅受力情况 | 提供平均压强、最大压强、最小压强、压力总和、面积、点数等指标。
局部区域不好分析 | 支持矩形框选、框选统计、框选曲线。
数据无法复盘 | 支持历史记录和回放。
科研数据需要导出 | 支持 CSV 导出和本地导入校验。
现场设备配置复杂 | 支持 MAC 配置、一键连接、设备管理。

## 6.2 对竞品的替代价值
对标方向 | 产品优势
XSENSOR | 本地化软件、适配自有纤维压力传感器、成本优势、可定制。
Tekscan | 适配具体硬件场景、数据采集和回放闭环、可扩展可视化能力。
通用传感软件 | 深度绑定汽车座椅/靠背场景，提供更贴近业务的展示和分析。

## 7.1 版本范围定义
状态 | 含义
已实现 | 当前代码或实现文档已经明确具备。
V2.0 待补齐 | 当前已部分实现，但文档、逻辑、字段或验收口径需要补齐。
V2.1+ | 不阻塞当前 V2.0，但建议作为后续版本规划。

## 7.3.2 当前已实现
功能 | 当前状态
首次启动检查本地设备配置 | 已实现
无配置进入 `/macConfig` | 已实现
MAC 地址与设备类型批量录入 | 已实现
一键连接 | 已实现
重新连接、断开连接 | 已实现
串口扫描 | 已实现
CH340 设备识别 | 已实现
波特率自动探测 | 已实现，支持 921600/1000000/3000000
MAC 地址读取 | 已实现
设备在线状态展示 | 已实现
系统类型切换 | 已实现
设备管理页 | 已实现
打包后串口缓存写入 Electron userData | 已实现

## 7.3.3 V2.0 需求
编号 | 功能 | 优先级 | 需求说明
CON-01 | 软件启动 | P0 | Windows/macOS 安装包启动后进入中文界面。
CON-02 | 设备配置检查 | P0 | 首次启动无配置时进入 `/macConfig`。
CON-03 | 一键连接 | P0 | 用户点击后自动完成串口扫描、波特率探测、MAC 读取。
CON-04 | 设备类型识别 | P0 | 当前版本以 MAC 映射为主，后续可升级为固件返回。
CON-05 | 固件/授权校验 | P0 | 未授权设备或类型不匹配设备不得采集。
CON-06 | 设备参数展示 | P0 | 展示 MAC、设备类型、串口号、波特率、采样率。
CON-07 | 连接异常提示 | P0 | 连接失败、MAC 失败、授权失败、设备断开时给出中文提示。

## 7.3.4 待补齐项
待补齐项 | 优先级 | 说明
设备类型识别口径 | P0 | 明确当前是 MAC 本地映射，不是完全由固件自动返回。
授权失败是否拦截采集 | P0 | `/startCol` 必须明确拦截规则。
MAC 配置分隔符 | P1 | 当前 `MAC:类型` 容易和 MAC 冒号冲突，建议改为 `MAC=类型` 或明确按最后一个冒号解析。
设备参数字段 | P0 | 固件版本、点阵数量、压力范围是否支持，需要明确。

## 7.4.2 当前已实现
功能 | 当前状态
3D 模型视图 | 已实现
2D 数字视图 | 已实现
3D 数字视图 | 已实现
座椅整体/靠背/坐垫切换 | 已实现
靠背/坐垫动画切换 | 已实现
3D 左键旋转中心修正 | 已实现
视图缩放 | 已实现
视图重置 | 已实现
放大镜 | 已实现，2D 数字视图可用

## 7.4.3 V2.0 需求
编号 | 功能 | 优先级 | 需求说明
VIEW-01 | 2D 数字视图 | P0 | 显示每个传感点压力数值。
VIEW-02 | 2D 热力图 | P0 | 以颜色展示压力分布。
VIEW-03 | 3D 点图 | P0 | 以点阵高度或颜色展示压力变化。
VIEW-04 | 3D 模型 | P0 | 汽车座椅类支持模型展示。
VIEW-05 | 3D 数字 | P1 | 以 3D 方式展示数值。
VIEW-06 | 整体/靠背/坐垫切换 | P0 | 座椅类设备必须支持。
VIEW-07 | 缩放 | P0 | 通过鼠标滚轮或按钮缩放。
VIEW-08 | 重置视图 | P0 | 一键恢复默认视角。
VIEW-09 | 放大镜 | P1 | 2D 数字视图局部放大查看。

## 7.4.4 待补齐项
待补齐项 | 优先级 | 说明
缩放范围 | P0 | 当前实现文档为 10%-300%，原 PRD 为 10%-1000%，需要确认以哪个为准。
2D 热力图和 2D 数字关系 | P0 | 需要明确热力图是独立视图，还是 2D 数字视图的颜色层。
3D 点图/3D 模型/3D 数字边界 | P1 | 当前实现文档放在一起，需要拆清楚。
颜色映射规则 | P1 | 需要说明压力值到颜色的映射区间和默认色表。

## 7.5.2 当前已实现
功能 | 当前状态
画布上下翻转 | 已实现
画布左右翻转 | 已实现
预压力置零 | 已实现
高斯润滑 | 已实现
颜色调节 | 已实现
噪点消除 | 已实现
高度调节 | 已实现
响应速度调节 | 已实现
恢复默认可视化设置 | 已实现
2D 模式框选 | 已实现
最多 4 个框选区域 | 已实现
手动输入框选坐标 | 已实现
有效矩阵区域限制 | 已实现
框选颜色高亮 | 已实现
2D 模式量尺 | 已实现
放大镜 | 已实现

## 7.5.3 V2.0 需求
编号 | 功能 | 优先级 | 需求说明
TOOL-01 | 预压力置零 | P0 | 当前帧作为基线，后续显示和统计扣除基线。
TOOL-02 | 取消置零 | P0 | 清除基线，恢复未置零口径。
TOOL-03 | 画布翻转 | P0 | 支持上下、左右翻转。
TOOL-04 | 框选 | P0 | 支持矩形框选和手动坐标输入。
TOOL-05 | 框选统计 | P0 | 框选后展示区域统计数据。
TOOL-06 | 框选采集 | P0 | 支持框选区域统计采集，但不得丢失全量原始矩阵。
TOOL-07 | 量尺 | P1 | 根据传感点距计算距离。
TOOL-08 | 可视化调节 | P1 | 润滑、颜色、噪点、高度、响应速度只影响展示或明确影响范围。
TOOL-09 | 恢复默认 | P1 | 一键恢复默认可视化参数。

## 7.5.4 待补齐项
待补齐项 | 优先级 | 说明
置零数据流 | P0 | 必须说明置零是否影响显示、统计、采集、导出。
翻转后落库规则 | P0 | 当前存在按 `dataDirection` 翻转后入库，需要确认是否仍满足原始数据规则。
框选采集数据口径 | P0 | 需要明确始终保存全量矩阵，框选只作为派生统计。
量尺单位 | P1 | 明确 mm/cm/传感点距，以及不同系统点距。
可视化调节影响范围 | P0 | 明确润滑、滤波、噪点消除是否只影响展示。

## 7.6.2 当前已实现
功能 | 当前状态
平均压强 | 已实现
最大压强 | 已实现
最小压强 | 已实现
压力总和 | 已实现
受压面积 | 已实现
传感点数 | 已实现
压力重心 | 已实现
正态分布指标 | 已实现
压力曲线 | 已实现
面积曲线 | 已实现
压力重心轨迹 | 已实现
压力正态分布图 | 已实现
框选区域曲线统计 | 已实现

## 7.6.3 V2.0 需求
编号 | 功能 | 优先级 | 需求说明
DATA-01 | 平均压强 | P0 | 支持全量和框选区域。
DATA-02 | 最大压强 | P0 | 记录最大值和坐标。
DATA-03 | 最小压强 | P0 | 建议为非零最小值。
DATA-04 | 压力总和 | P0 | 所有有效压力点求和。
DATA-05 | 受压面积 | P0 | 根据有效受压点和点距计算。
DATA-06 | 传感点数 | P0 | 区分总点数和有效受压点数。
DATA-07 | 压力重心 | P1 | 计算压力中心点。
DATA-08 | 正态分布 | P1 | 展示当前帧或时间窗口的分布特征。
DATA-09 | 趋势图 | P1 | 压力、面积、重心、分布随时间变化。

## 7.6.4 待补齐项
待补齐项 | 优先级 | 说明
统计公式 | P0 | 每个指标必须给出公式、单位、是否排除 0。
carY 分压规则 | P0 | 当前有除以 `100 / 3` 的逻辑，需要业务解释。
受压面积阈值 | P0 | 明确大于多少算受压点。
趋势图缓存长度 | P1 | 明确实时曲线保留多少帧、是否降采样。
回放图表同步 | P1 | 明确回放时图表随进度变化还是显示全量。
多框选统计 | P1 | 明确多框选是独立统计还是合并统计。

## 7.7.2 当前已实现
功能 | 当前状态
开始采集 | 已实现
停止采集 | 已实现
数据命名 | 已实现
备注 | 已实现
采集频率 | 已实现
框选采集 | 已实现
翻转方向一致保存 | 已实现
历史列表 | 已实现
搜索 | 已实现
选中 | 已实现
重命名 | 已实现
删除 | 已实现
历史回放 | 已实现
播放/暂停 | 已实现
倍速 | 已实现
拖动进度条 | 已实现
框选数据回放 | 已实现
图表同步 | 已实现
本地缓存 | 已实现
异常关机恢复能力 | 已部分实现，需要补清流程

## 7.7.3 V2.0 需求
编号 | 功能 | 优先级 | 需求说明
COL-01 | 开始采集 | P0 | 点击采集后按钮变为停止。
COL-02 | 停止采集 | P0 | 点击停止后按钮变为采集，并保存历史。
COL-03 | 数据命名和备注 | P0 | 支持采集前或采集后编辑。
COL-04 | 采集频率记录 | P0 | 记录实际 HZ。
COL-05 | 历史列表 | P0 | 展示历史记录并支持搜索。
COL-06 | 历史管理 | P1 | 支持重命名、备注、删除。
COL-07 | 数据回放 | P0 | 支持播放、暂停、进度、倍速。
COL-08 | 框选回放 | P0 | 回放时可查看框选区域数据。
COL-09 | 异常恢复 | P0 | 异常退出后可恢复未完成采集。
COL-10 | 本地缓存 | P0 | 支持本地缓存和清空缓存。

## 7.7.4 待补齐项
待补齐项 | 优先级 | 说明
历史数据字段 | P0 | MAC、设备类型、固件版本、采样率、清零状态、翻转方向等字段需明确存储位置。
异常恢复流程 | P0 | 需要定义未完成采集如何识别、恢复、提示、入库。
采集中系统切换限制 | P1 | 采集中不应允许切换系统类型或关键矩阵配置。
回放边界 | P1 | index 越界、倍速范围、拖动进度、播放结束行为需补齐。
缓存清理规则 | P1 | 缓存路径、容量、保留时间、清空范围需明确。

## 7.8.2 当前已实现
功能 | 当前状态
CSV 下载 | 已实现
选择存储路径 | 已实现
打开文件/文件夹 | 已实现
下载进度提示 | 已实现
本地 CSV 导入 | 已实现
导入前结构校验 | 已实现
数据有误提示 | 已实现
数据对比相关接口/组件 | 已部分实现

## 7.8.3 V2.0 需求
编号 | 功能 | 优先级 | 需求说明
EXP-01 | CSV 导出 | P0 | 从历史数据导出 CSV。
EXP-02 | 路径选择 | P0 | 弹出路径选择窗口。
EXP-03 | 导出进度 | P1 | 大文件导出时显示进度。
EXP-04 | 导出成功提示 | P0 | 导出完成后弹窗提示，可打开文件或文件夹。
EXP-05 | CSV 导入 | P1 | 支持外部 CSV 上传并校验。
EXP-06 | 导入错误提示 | P0 | 结构不符合时提示“数据有误”。
EXP-07 | 数据对比 | P1/V2.1 | 支持双组数据选择和对比热力图。

## 7.8.4 待补齐项
待补齐项 | 优先级 | 说明
CSV 格式版本 | P0 | 增加 `csv_format_version`，方便后续导入和兼容。
CSV 字段映射 | P0 | 当前字段和 PRD 字段不一致，需要建立映射表。
`/downlaod` 兼容策略 | P2 | 保留旧接口，建议新增 `/download` 标准别名。
CSV 导入版本兼容 | P1 | 无版本号时按 legacy 格式解析。
数据对比模块说明 | P1 | 当前有接口和组件，但需要单独定义入口、数据来源和输出结果。

## 文件头 metadata
字段 | 说明
`csv_format_version` | CSV 格式版本
`software_version` | 软件版本
`device_mac` | 设备 MAC
`device_type` | 设备类型
`system_type` | 系统类型
`firmware_version` | 固件版本
`sample_rate_hz` | 采样率
`baud_rate` | 波特率
`zero_enabled` | 是否置零
`zero_time` | 置零时间
`data_direction` | 翻转方向
`created_at` | 导出时间

## 数据区字段
标准字段 | 当前实现字段参考 | 说明
`frame_index` | 行号或待新增 | 帧序号
`timestamp` | `time` / `sec(s)` | 时间戳或秒数
`avg_pressure` | `{key}aver` | 平均压强
`max_pressure` | `{key}max` | 最大压强
`max_pressure_coord` | `{key}maxCoord` | 最大值坐标
`min_pressure_non_zero` | 待新增 | 非零最小压强
`pressure_sum` | `{key}pressTotal` | 压力总和
`contact_area` | `{key}pressureArea` | 受压面积
`active_sensor_count` | `{key}point` | 有效传感点数
`real_data` | `{key}realData` | 全量压力矩阵
`select_data` | `{key}selectData` | 框选区域派生数据

## 7.9.1 数据分层
数据层 | 定义 | 是否必须保留
`rawData` | 设备原始方向、原始压力矩阵 | 必须保留
`zeroedData` | 扣除置零基线后的矩阵 | 根据置零状态生成
`displayData` | 用于界面展示的矩阵，可受翻转、颜色、润滑影响 | 必须可重建
`calculatedData` | 用于统计指标的矩阵 | 口径必须明确
`storedData` | 采集入库数据 | 必须可追溯
`exportedData` | CSV 导出数据 | 必须标明口径

## 7.10.1 当前技术架构
层级 | 技术 | 说明
桌面壳 | Electron | Windows/macOS 打包
前端 | React | 页面、工具、可视化交互
状态管理 | zustand | 前端全局状态
3D | Three.js | 3D 模型、点图、视角控制
图表 | ECharts | 曲线、分布、轨迹
后端 | Node.js / Express | API、串口、采集、导出
实时通信 | WebSocket | 实时压力数据推送
串口 | serialport | CH340 设备连接
数据库 | SQLite | 历史采集、本地数据
文件 | CSV | 导出、导入

## 7.10.2 非功能需求
类型 | 需求
性能 | 实时展示低延迟，目标 60fps，但不作为硬阻塞指标。
稳定性 | 30 分钟采集后软件不应明显变慢。
可靠性 | 异常退出后保留已采集数据。
安全性 | 未授权设备不得采集。
兼容性 | 支持 Windows/macOS，支持多种传感器硬件。
离线能力 | 核心连接、采集、回放、导出不依赖公网。

## 7.11 Assumptions
假设 | 风险 | 验证方式
MAC 映射可以满足当前设备类型识别 | 固件未返回类型时仍可用，但配置成本高 | 用真实设备测试首次配置和批量录入
当前缩放 300% 已满足使用 | 如果客户需要查看单点，可能不够 | 用展厅和研发场景确认
CSV 当前字段能支撑科研分析 | 字段不标准会影响后续导入/对比 | 用导出 CSV 做二次导入测试
置零逻辑已满足业务 | 如果只影响显示，会影响数据可信 | QA 按置零前后矩阵验证
异常恢复能力足够 | 采集中断可能造成历史记录不完整 | 做强退和断电模拟测试

## 8.1 V2.0 必须完成
模块 | 必须完成项
连接流程 | 一键连接、MAC 配置、设备类型识别、授权/类型不匹配拦截采集。
展示视图 | 2D 数字、2D 热力图口径、3D 模型/点图/数字视图边界。
工具模块 | 置零、翻转、框选、量尺、放大镜、可视化调节。
数据计算 | 指标公式、单位、是否排除 0、carY 分压说明。
采集回放 | 开始/停止、历史、搜索、重命名、备注、删除、回放、异常恢复。
导出导入 | CSV 导出、导入校验、字段映射、格式版本。

## 8.4 发布准入
检查项 | 准入标准
连接 | 真实设备一键连接成功率满足现场使用。
采集 | 连续采集 30 分钟无明显卡死或数据中断。
回放 | 历史数据可完整回放，拖动进度不崩溃。
CSV | 导出 CSV 可打开、可导入、字段可解释。
异常 | 采集中强退后可恢复或保留数据。
性能 | 2D/3D 基本操作不卡死。
安装 | Windows/macOS 打包后可启动，缓存路径正确。

## 9. Related Documents
文档 | 说明
`PRD-JQ-Tools-V2-Development.md` | 原开发版 PRD
`shroom/FUNCTION_IMPLEMENTATION.md` | 当前实现逻辑说明
`opt.md` | 实现文档优化标注
`JQ-Tools-V2-Feature-Request-Analysis.md` | 需求整理
`JQ-Tools-V2-Feature-Prioritization.md` | 优先级评分
`JQ-Tools-V2-P0-User-Stories.md` | P0 用户故事
`JQ-Tools-V2-QA-Test-Scenarios.md` | QA 测试用例